## ruš i dem
I RUŠENJA I DEMONTAŽE
ST. | O P I S | JED. MJ. | KOL. | CIJENA | I Z N O S
1. | Rušenje nosivih zidova od opeke 22 i 23 cm debljine u prizemlju zbog proširenja otvora s prethodnim blindiranjem instalacija i potrebnim podupiranjem. U cijenu stavke uračunat je sav rad i odvoz šute na gradski deponij. Prije rušenja ugraditi čelične profile prema statičkom proračunu i shemama ugradnje.
|  | m3 | 4
| IP14 | kom | 4
2. | Sve isto kao st. 1. samo rušenje zidova od opeke debljine 12 cm na prvom i drugom katu i rušenje podložnih betona na mjestima gdje su bile kaljeve peći.
| zid od opeke | m3 | 1.93
| betonska podloga | m3 | 0.2
3. | Demontaža postojećih vrata i odvoz na mjesto koje odredi investitor.
Vrata:
| 108/215 cm | kom | 2
| 85/218 cm | kom | 1
| 86/220 cm | kom | 2
4. | Skidanje postojećeg poda u prizemlju od dva sloja parketa i parketnih lajsni, te odvoz na gradski deponij.
|  | m2 | 133
5. | Sve isto kao stavka 4. samo skidanje cca 20% parketa radi popravka na 1., 2. i 3. katu.
|  | m2 | 65.5
6. | Skidanje postojećih keramičkih pločica na podu u sanitarijama u prizemlju, 1. i 2. katu, te odvoz na gradski deponij.
|  | m2 | 16.4
7. | Sve isto kao st. 6. samo skidanje postojećih zidnih keramičkih pločica u sanitarijama i kuhinji.
|  | m2 | 43
8. | Demontaža sanitarnih uređaja sa blindiranjem instalacija te odvoz na mjesto koje odredi investitor.
| WC školjka sa vodokotlićem | kom | 4
| umivaonik | kom | 2
| kuhinjski sudoper | kom | 2
| električni bojler | kom | 1
9. | Demontaža staklene stijene čajne kuhinje dim 165/272 cm te odvoz na mjesto koje odredi investitor.
|  | kom | 1
10. | Demontaža drvene obloge u hodniku. Ostalo kao st. 9.
|  | kom | 3
11. | Demontaža drvene obloge portirnice 90/60 cm. Ostalo kao stavka 9.
|  | kom | 1
12. | Demontaža postojećeg Armstrong stropa, prozora i nape u čajnoj kuhinji.
| Armstorng ploče | m2 | 5.32
| napa | kom | 1
| prozor 40/60 | kom | 1
UKUPNO :

## betoni
II BETONSKI RADOVI
ST. | O P I S | JED. MJ. | KOL. | CIJENA | I Z N O S
1. | Betoniranje ispune od pjenobetona u čajnoj kuhinji visine 16 cm sa zaglađenom površinom. U cijenu je uračunat sav rad, materijal i rabitz mrežica.
|  | m3 | 0.73
UKUPNO :

## zidarski
III ZIDARSKI RADOVI
ST. | O P I S | JED. MJ. | KOL. | CIJENA | I Z N O S
1. | Dozidavanje postojećeg otvora u zidu u prizemlju Ytong blokovima ili jednakovrijedno. U cijeni stavke je sav rad i materijal. (kriterij jednakovrijednosti: 35 cm debljine i 6 cm visine)
|  | m3 | 0.021
Ponuđeni jednakovrijedni proizvod (ako se ne nudi proizvod gore naznačenog proizvođač, u produžetku naznačiti proizvođača i model)
2. | Krpanje šliceva za polaganje instalacija u zidovima nakon postave instalacija. U cijenu stavke uračunat je sav rad i materijal.
|  | m1 | 210
UKUPNO :

## gk
IV RADOVI OD GIPS KARTONA
ST. | O P I S | JED. MJ. | KOL. | CIJENA | I Z N O S
1. | Dobava i postava pregradnih zidova od vodootpornih gips-kartonskih ploča 10 cm debljine na metalnu podkonstrukciju sa ispunom od mineralne vune. U cijeni stavke je sav rad i materijal i bandažiranje spojeva.
|  | m2 | 9.2
2. | Dobava i postava spuštenog stropa od gips-kartonskih ploča u sali za sjednice i server sobi. Izvesti prema detaljnom nacrtu i dogovoru s investitorom. Ostalo kao stavka 1.
|  | m2 | 51
3. | Dobava i postava suhog estriha KNAUF F142 ili jednakovrijedno (kriterij jednakovrijednosti: gips-kartonska ploča 4,5 cm debljine (knauf 2,5 cm, stiropor 2 cm).
|  | m2 | 118
Ponuđeni jednakovrijedni proizvod (ako se ne nudi proizvod gore naznačenog proizvođač, u produžetku naznačiti proizvođača i model)
UKUPNO :

## zb i glaz
V ŽBUKE I GLAZURE
ST. | O P I S | JED. MJ. | KOL. | CIJENA | I Z N O S
1. | Popravak žbuke nakon rušenja i demontaže.
paušal
2. | Sve isto kao st. 1. samo popravak glazure u sanitarijama nakon skidanja keramičkih pločica.
paušal
3. | Sve isto kao st. 1. samo popravak glazure nakon skidanja dijelova parketa koji se popravljaju.
paušal
UKUPNO :

## keramičarski
VI KERAMIČARSKI RADOVI
ST. | O P I S | JED. MJ. | KOL. | CIJENA | I Z N O S
1. | Dobava i postava podnih keramičkih pločica. Pločice prve klase po izboru projektanta i investitora, do cijene od 120 kn/m2. Postavljaju se u sanitarije i čajnu kuhinju. U cijenu stavke uračunat je sav rad i materijal, uključivo plastične lajsne i silikoniziranje spojeva.
|  | m2 | 17
2. | Dobava i postava keramičkih pločica na zidove sanitarija. Pločice prve klase dimenzije po izboru projektanta i investitora, do cijene od 120 kn/m2. Zidovi se oblažu do visine 220 cm. Ostalo kao st. 1.
|  | m2 | 46.5
3. | Sve isto kao st. 2 samo pločice u kuhinji visine od 90 do 160 cm.
|  | m2 | 4.8
UKUPNO :

## parket
VII PARKETARSKI RADOVI
ST. | O P I S | JED. MJ. | KOL. | CIJENA | I Z N O S
1. | Dobava i postava parketa od bukovine 1,5 cm debljine u prizemlju. Način polaganja u dogovoru s investitorom. Parket po izboru investitora do cijene od 180 kn/m2. U cijeni stavke uračunat je sav rad i materijal te brušenje i lakiranje u 3 premaza.
|  | m2 | 134.5
2. | Dobava i postava parketnih lajsni od bukovine u prizemlju. Lajsna po izboru investitora do cijene od 20 kn/m. U cijeni stavke uračunat je sav rad i materijal te brušenje, lakiranje i pričvrsni materijal.
|  | m1 | 165
3. | Dobava i postava cca 20% parketa, materijala i dimenzija kao postojeći, kao zamjena za skinuti oštećeni parket na 1., 2. i 3. katu
|  | m² | 65.5
4. | Brušenje i lakiranje u 3 premaza postojećeg parketa na 1., 2. i 3. katu. Ostalo kao stavka 1.
| 1. kat | m2 | 128.81
| 2. kat | m2 | 127.1
| 3. kat | m2 | 61.3
| UKUPNO | m2 | 317.21
5. | Sve isto kao stavka 2 samo lajsne na 1., 2. i 3. katu.
| 1. kat | m1 | 154.6
| 2. kat | m1 | 152.5
| 3. kat | m1 | 73.5
| UKUPNO | m1 | 380.6
6. | Brušenje i lakiranje u tri premaza dašćanog poda u podrumu.
|  | m2 | 48.3
UKUPNO :

## sob lič
VIII SOBOSLIKARSKO LIČILAČKI RADOVI
ST. | O P I S | JED. MJ. | KOL. | CIJENA | I Z N O S
1. | Bojanje žbukanih zidova disperzivnim bojama po izboru investitora uz prethodno struganje i gletanje na mrežicu. U cijenu stavke uračunat je sav rad i materijal.
|  | m2 | 1341
2. | Sve isto kao stavka 1 samo bojanje stropova.
|  | m2 | 418
3. | Sve isto kao stavka 1, samo bojanje gips-kartonskih zidova.
|  | m2 | 2
4. | Bojanje podgleda stropova od gips-kartonskih ploča. Ostalo kao stavka 1.
|  | m2 | 51
5. | Sve isto kao stavka 2 samo bojanje podgleda stepenica.
|  | m2 | 45
6. | Ličenje podgleda stropa od daski u podrumu uz prethodno brušenje.
|  | m2 | 38.5
7. | Demontaža i ličenje postojećih radijatora i cijevi centralnog grijanja u boji po izboru investitora, te ponovna montaža radijatora.
|  | kom | 33
8. | Ličenje cijevi radijatora.
paušal
UKUPNO :

## stol
IX STOLARSKI RADOVI
ST. | O P I S | JED. MJ. | KOL. | CIJENA | I Z N O S
1. | Dobava i ugradnja unutarnjih drvenih vrata sa furnirom od bukovine te termolakirano.
| 80/205 cm - desna | kom | 1
| 80/205 cm - lijeva | kom | 1
| 80/210 cm - desna | kom | 1
2. | Dobava i postava OSB ploča 2,5 cm debljine na čeličnu potkonstrukciju.
|  | m2 | 16.7
3. | Skraćivanje vratnih krila radi promjene razine poda.
| drvena vrata | kom | 22
| PVC vrata | kom | 4
UKUPNO :

## dob i ugr
X DOBAVA I UGRADBA
ST. | O P I S | JED. MJ. | KOL. | CIJENA | I Z N O S
1. | Dobava i montaža sanitarnih uređaja sa spojem na instalacije. U cijenu je uračunat sav rad i materijal.
| WC školjka s vodokotlićem | kom | 4
| umivaonik | kom | 2
| mješalica za umivaonik | kom | 2
2. | Izrada, dobava i ugradnja staklene pregrade portirnice koja se sastoji od jednog fiksnog i jednog kliznog krila. S unutrašnje strane pregrade ugraditi roletu.
| dim. 89x55 cm | kom | 1
3. | Dobava i postava pjeskarenog stakla sa LED rasvjetom i logom povjerenstva. Izvesti prema detalju i dogovoru s projektantom. Dimenzija stakla 343x100 cm.
|  | kom | 1
4. | Dobava i ugradnja električnih brava sa čitačem kartica. Sve izvesti u dogovoru s investitorom i projektantom.
|  | komplet | 4
UKUPNO :

## brav
XI BRAVARSKI RADOVI
ST. | O P I S | JED. MJ. | KOL. | CIJENA | I Z N O S
1. | Izrada, dobava i postava čelične potkonstrukcije podesta od čeličnih profila 50X50 mm. Izvesti prema nacrtu i u dogovoru s projektantom.
|  | m2 | 16.7
UKUPNO :

## VIK
XII VODOVOD I KANALIZACIJA
ST. | O P I S | JED. MJ. | KOL. | CIJENA | I Z N O S
1. | Blindiranje postojećeg odvoda WC-a na prvom katu.
|  | kom | 1
2. | Dobava i montaža plastičnih cijevi koje se polažu u podne i zidne usjeke te se spajaju na postojeću vertikalu.
| PVC Φ110 mm | m1 | 1.8
3. | Dobava i montaža plastičnih fazonskih komada za spoj sanitarnih predmeta na vertikale.
|  | kom | 4
4. | Dobava i montaža vodovodnih cijevi za montažu u zidne usjeke te razvod do sanitarnih predmeta. Razvod povezati na postojeći dovod vode.
| PVC Φ25 mm | m1 | 3.5
UKUPNO :

## multimedija
XIII MULTIMEDIJA
ST. | O P I S | JED. MJ. | KOL. | CIJENA | I Z N O S
1. | Dobava i postava - komplet razglasne centrale tip kao HUST RC1103/MTX3-8x8 ili jednakovrijedno sadržane od sljedećih komponenti:
panel napajanja sa sekvencijalnim uklopom/isklopom tip kao HUST PSN07 ili jednakovrijedno (kom)
Kriterij za ocjenu jednakovrijednosti:
| 1HE panel s prekidačem za sekvencijalno uključenje / isključenje svih elemenata razglasne centrale s ugrađenom svijetlećom LED tipkom za uključenje / isključenje i prikaz stanja, prihvat za 230V - jedan ulaz / 7 izlaza, osigurač 6-12A. | kom | 1
Ponuđeni jednakovrijedni proizvod (ako se ne nudi proizvod gore naznačenog proizvođač, u produžetku naznačiti proizvođača i model)
panel upravljačke centralne audio DSP jedinice tip kao YAMAHA MTX 3 ili jednakovrijedno
Kriterij za ocjenu jednakovrijednosti:
| DSP procesor, 8mic/line balansiranih ulaza, 8 balansiranih mic/line izlaza, RJ45 (Gigabit Ethernet) ulaz za nadzor i kontrolu uređaja, RS232 konektor za upravljanje, 4-pin GPIO (4 kanala "General Purpose Input & Output" ), Mogućnosti podešavanja i kontrole: Mixers, Equalizers, Filters, Crossovers, Dynamics, Routers, Delays,Controls, Meters, Generators, Diagnostics... Dodatnih 8 audio kanala preko USB sučelja (konfigurabilni USB audio), 4x 4-pin GPIO / relej, uređaj iz klase. | kom | 1
panel mrežnog PoE preklopnika kao HUST PTGSD9(8)08HP ili jednakovrijedno
Kriterij za ocjenu jednakovrijednosti:
| 8x 10/100/1000Mbps Gigabit Ethernet ports, svaki sadrži PoE napajanje 52VDC (IEEE 802.3af - max. 15W po portu / 802.3at - max. 30W po portu // 130W total). Zaštita uređaja od pregrijavanja, autodetekcija PoE uređaja, zaštita od međusobnih interferencija (PoE portovi), hardverski bazirane 10/100/1000Mbps Auto-Negotiation & Auto MDI/MDI-X funkcije, kontrola za Full Duplex & Half Duplex operacije, podrška za 8K absolute MAC adresiranje, 9K Jumbo Frame podrška za sve brzine (10/100/1000Mbps), LED indikacija za: Power, Fan Failure, per port speed, Link / Act, per port PoE In-Use & PoE Power Usage (25%, 50%, 75%, 95%), Energy-Saving tehnologija, Switch Throughput: 11.9Mpps, 19" rackmount, 1HE | kom | 1
Ponuđeni jednakovrijedni proizvod (ako se ne nudi proizvod gore naznačenog proizvođač, u produžetku naznačiti proizvođača i model)
panel kombiniranog audio izvora - FM tuner + USB player + mrežni player + internet radio streamer tip kao HUST PMR4000RMKII ili jednakovrijedno (kom)
Kriterij za ocjenu jednakovrijednosti:
| profesionalni multisource player s ugrađenim FM tunerom sa RDS-om, mogućnošću reproduciranja glazbe s internet radio postaja, USB-a i UpnP mrežnog servera. Kompatibilni formati: MP3, WMA, WAV i FLAC. Jedinica je opremljena s analognim izlazom, optičkim digitalnim izlazom za digitalni media player, a posjeduje žičani Fast Ethernet i Wi-Fi 2,4 G. Kontrola uređaj putem http-a, putem prednje ploče ili putem DOK aplikacije (za iPad, iPhone, iPod Touch ili bilo koji Android uređaja).. 1HE | kom | 1
Ponuđeni jednakovrijedni proizvod (ako se ne nudi proizvod gore naznačenog proizvođač, u produžetku naznačiti proizvođača i model)
panel 4-kanalnog pojačala tip kao HUST CHAMP 4 ili jednakovrijedno
Kriterij za ocjenu jednakovrijednosti:
| profesionalno 4-kanalno pojačalo klase D sa ugrađenim DSP-om, pametnim senzorom praćenja potrošnje energije, inteligentnim hladilom s promjenjivom brzinom okretaja, 250 Hz visokopropusni filtar. Snaga (RMS): 4x 120W @4Ω/100V / Bridge-mode: 2x 240W @8Ω/100V, Raspon frekvencija: (0/-3 dB) 50 Hz – 20 kHz, odvajanje kanala: >68dB @ 1kHz, THD ch. 1/2: <0.07% @1W / 4Ω / 1kHz, S/N ratio: >101 dB, Zaštitini sklopovi: over current, over temperature, 1HE | kom | 2
Ponuđeni jednakovrijedni proizvod (ako se ne nudi proizvod gore naznačenog proizvođač, u produžetku naznačiti proizvođača i model)
19" samostojeći rack ormar za smještaj opreme, ožičen, ispitan do pune funkcionalnsoti s uključenim svim potrebnim sitnim priborom i materijalom (600x600 // 18E)
| crni 19" samostojeći rack ormar unutarnje visine od 18E s uključenim vratima s bravom, ventilacijskim panelima sperforacijama i kotačima. Kompletno ispitan i ožičen do pune funkcionalnosti s uključenim svim potrebnim spojnim priborom, sitnim potrošnim materijalom do pune funkcionalnosti. Tlocrtna dimenzija ormara (š x d): 600 x 600 mm | kom | 1
|  | kom | 1
2. | Dobava i postava ugradni zvučnik tip kao HUST CMX20DT ili jednakovrijedno (kom).
Kriterij za ocjenu jednakovrijednosti:
Stropni ugradni 2-way HiFi Pro zvučnik bez ruba, u kučištu od visokokvalitetnog ABS-a s aluminijskom prednjom mrežicom, ugrađeni 8" woofer + 1" visokotonac, snaga: 100W@8Ω / 10-20W@100V; Osjetljivost: 93dB. Maksimalni SPL: 107dB, Frekventni raspon: 50Hz - 20kHz, disperzija@4kHz: 80°, Promjer otvora za ugradnju: 220mm, Vanjski promjer zvučnika: 244 mm. Uključen tzv. "quick-fix" konektor za olakšano povezivanje zvučnika na liniju i magnetna mrežica bez ruba (6-8 neodimijum magenta za prihvat mrežice)
|  | kom | 6
Ponuđeni jednakovrijedni proizvod (ako se ne nudi proizvod gore naznačenog proizvođač, u produžetku naznačiti proizvođača i model)
3. | Dobava i postava - nadgradni zvučnik s nosačem tip kao HUST KUBO3T ili jednakovrijedno (kom)
Kriterij za ocjenu jednakovrijednosti:
Simetrično oblikovani "full range" nadgradni zvučni s nosačem. Zvučnik sadrži 3″ woofer smješten u kompaktno bass-reflex kučište. Snaga zvučnika: 40W @8Ω // 5-10W@100V. SPL @1W/1m: 89dB (Max SPL @1m: 101dB). Frekventni odaziv: 94Hz – 20kHz. Vertikalna disperzija (1kHz): 180°. Komplet sadrži "U" nosač, fiksirajuće zatezne vijjke, sklopku za odabir snaga i impedancije, dolazni i odlazni konektor za spajanje na zvučničku instalaciju (euro-block konektor, zaseban spoj dolazne i odlazne zvuč. linije) i krajnje zaštitne poklopce (s lijeve i desne strane) povezane sa zvučnikom putem integriranih snažnih neodymium magneta. Zvučnik maksimalnih dimenzija (V x Š x D): 125 x 131 x 109mm i maksimalne težine (neto) 1.20 kg.
|  | kom | 2
Ponuđeni jednakovrijedni proizvod (ako se ne nudi proizvod gore naznačenog proizvođač, u produžetku naznačiti proizvođača i model)
4. | Dobava i postava, priključna kutija antene sustava bežičnog mikrofona kao HUST ZUM TNC ili jednakovrijedno.
Kriterij za ocjenu jednakovrijednosti:
Isporuka priključne kutije / kompleta TEM bijela s uključenom antenom i TNC F konektorom. Ukupno 2 modula. Postava u kutiju fi60. .
|  | kom | 2
Ponuđeni jednakovrijedni proizvod (ako se ne nudi proizvod gore naznačenog proizvođač, u produžetku naznačiti proizvođača i model)
5. | Dobava i postava, komplet zidne priključne kutije tip kao PMTV set ili jednakovrijedno.
Kriterij za ocjenu jednakovrijednosti:
TEM bijela komplet s ukrasnom maskom i nosačem. Sadrži sljedeće module: 1x 230V, 1x RJ45, 1x 3,5mm audio, 1x TV ant, 1xHDMI
|  | kom | 1
Ponuđeni jednakovrijedni proizvod (ako se ne nudi proizvod gore naznačenog proizvođač, u produžetku naznačiti proizvođača i model)
6. | Dobava i postava, komplet zidne priključne kutije tip kao ZPKN 1.1.1 set ili jednakovrijedno.
Kriterij za ocjenu jednakovrijednosti:
TEM bijela komplet s ukrasnom maskom i nosačem. Sadrži sljedeće module: 1x 230V, 1x RJ45, 1x 3,5mm audio, 1x combo XLR 3-pin F/6,3 TRS F
|  | kom | 1
Ponuđeni jednakovrijedni proizvod (ako se ne nudi proizvod gore naznačenog proizvođač, u produžetku naznačiti proizvođača i model)
7. | Dobava i postava kompleta podne ugradne kutije s inox poklopcem i "četkicama" za prolaz kabela tip kao HUST OBO UDHOMEV9 PPKP x.x.x. set ili jednakovrijedno.
Kriterij za ocjenu jednakovrijednosti:
komplet sadrži: metalnu (INOX) ugradnu kutiju s INOX poklopcem u ravnini sa završnim podom i "četkicama" za prolaz kabela, nosače, kadice, strujne priključnice, kutne metalne nosače i metalne mrežne i multimedijalne pokrove kako slijedi: 4x 230V, 4x RJ45, 2x combo XLR 3-pin F/6,3 TRS F, 1x HDMI.
Ponuđeni jednakovrijedni proizvod (ako se ne nudi proizvod gore naznačenog proizvođač, u produžetku naznačiti proizvođača i model)
|  | kom | 1
Ponuđeni jednakovrijedni proizvod (ako se ne nudi proizvod gore naznačenog proizvođač, u produžetku naznačiti proizvođača i model)
8. | Dobava i postava, stropno ugradno elektromotorno platno tip kao HUST S-LINE INCEILING 215 ili jednakovrijedno.
Kriterij za ocjenu jednakovrijednosti:
Komplet sa svim potrebnim priborom za ugradnju platna u strop. SOMFY "silent" motor, "quick&safe" & "Easy-cut" način postave. Vidljiva projekcijska površina: 215x134cm. 13.6 cm ugradna dubina kučišta. Dodatni bijeli rub (gornji 35cm, ostali 5cm), Materijal: fireproof PVC, high-performance (400 microna) gain: 1.2, Debljina materijala: 0.41 mm. Vidljivi kut bez gubitka na kontrastu i bez utjecaja na boje: 150°. Podesivi nosač po visini do 110cm, Težina: do 30kg. Proizvedeno u EU.
|  | kom | 1
Ponuđeni jednakovrijedni proizvod (ako se ne nudi proizvod gore naznačenog proizvođač, u produžetku naznačiti proizvođača i model)
9. | Dobava i postava, 3LCD video / data projektor tip kao EPSON EB2265U ili jednakovrijedno.
Kriterij za ocjenu jednakovrijednosti:
3LCD projektor, RGB sustav za projekcije sa zatvaračem na bazi tekućih kristala (LCD 0,76", D10), 5500 ANSI lm (300W lampa, do 10000 radnih sati u ECO modu), WUXGA nativna rezolucija (1920x1200px), kontrast: 15.000 : 1, Omjer leće i projekcije: 1,38 - 2,28:1. Konekcije: 2x USB 2.0, 1x RS-232C, 1x RJ45 (100 Base-TX/10 Base-T), Bežični LAN IEEE 802.11b/g/n, 2x D-SUB 15pin F IN, 1x D-SUB 15pin F OUT, 2x HDMI, 1x Kompozitni IN, 1x HDBaseT, Miracast, CRESTRON connected funkcija. Ostalo: klizač za isključivanje slike i tona, automatski odabir ulaza, automatsko ispravljanje iskrivljenja, izravno uključivanje / isključivanje, zaustavljanje slike, prezentacija gestama, početni zaslon, trenutno uključivanje/isključivanje, dug radni vijek žarulje (do 10000 radnih sati), Audio/video MHL sučelje, Mrežna administracija, OSD funkcija kopiranja, iProjection aplikacija za Chromebook, Quick Corner, zrcaljenje zaslona, funkcija podijeljenog zaslona.
|  | kom | 1
Ponuđeni jednakovrijedni proizvod (ako se ne nudi proizvod gore naznačenog proizvođač, u produžetku naznačiti proizvođača i model)
10. | Dobava i postava, digitalni zonski kontroler tip kao HUST YMH DCP1V4SEU ili jednakovrijedno.
Kriterij za ocjenu jednakovrijednosti:
stropni nosač s podeisvom tubom u rasponu od 40 - 55cm. Mogućnost podešavanja nagiba (15°) i rotacije (360°). Nosivost: 15kg. U boji projektora (bijela). TÜV certificiran. Prolaz u nosaču za kabele (za prikrivanje kabela). Podesivi prihvat projektora - dijametar od 3 - 33cm.
|  | kom | 1
Ponuđeni jednakovrijedni proizvod (ako se ne nudi proizvod gore naznačenog proizvođač, u produžetku naznačiti proizvođača i model)
11. | Dobava i postava, stropni nosač s podesivom teleskopskom tubom tip kao HUST VLG-1540 WH. ili jednakovrijedno.
Kriterij za ocjenu jednakovrijednosti:
stropni nosač s podeisvom tubom u rasponu od 40 - 55cm. Mogućnost podešavanja nagiba (15°) i rotacije (360°). Nosivost: 15kg. U boji projektora (bijela). TÜV certificiran. Prolaz u nosaču za kabele (za prikrivanje kabela). Podesivi prihvat projektora - dijametar od 3 - 33cm.
|  | kom | 1
Ponuđeni jednakovrijedni proizvod (ako se ne nudi proizvod gore naznačenog proizvođač, u produžetku naznačiti proizvođača i model)
12. | Dobava i postava kompleta sitnog potrošnog materijala i pribora za dovođenje sustava do pune funkcionalnosti (set).
Uključuje sav potrebni sitni potrošni materijal i pribor za dovođenja sustava do pune funkcionalnosti poput kratkih kabela (do 2m), , čeličnih sajli/vezica, kaveznih matica, spojnih konektora i kabela, adaptera.
|  | kom | 1
13. | Komplet usluga na lokaciji s uključenim završnim ispitivanjem i puštanjem u rad na lokaciji Zagreb.
ispitivanje linija, terminacija kabela, spajanje opreme, programiranje i izrada upravljačkog GUI sučelja,podešavanje sustava, puštanje u rad, završno podešavanje, obuka korisnika na lokaciji (3 osobe, 2 sata), dokumentacija (izjave, uputstva na HR jeziku, izvedbene sheme, ..).
|  | kom | 1
UKUPNO :

## klima
XIV KLIMATIZACIJA
ST. | O P I S | JED. MJ. | KOL. | CIJENA | I Z N O S
1. | Dobava jedne vanjske i dvije unutarnje jedinice Split sistema kao Toshiba ili jednakovrijedno sa priključnim cjevovodom prosječne dužine 6 metara, upravljačem za automatski rad.
Kriterij za ocjenu jednakovrijednosti:
Qhl≥2,5 kW
Qgr≥3,2 kW
|  | komplet | 10
Ponuđeni jednakovrijedni proizvod (ako se ne nudi proizvod gore naznačenog proizvođač, u produžetku naznačiti proizvođača i model)
2. | Dobava vanjske i unutarnje jedinice Split sistema kao Toshiba ili jednakovrijedno sa priključnim cjevovodom prosječne dužine 6 metara, upravljačem za automatski rad.
Kriterij za ocjenu jednkaovrijednosti:
Qhl≥2,5 kW
Qgr≥3,2 kW
|  | komplet | 2
Ponuđeni jednakovrijedni proizvod (ako se ne nudi proizvod gore naznačenog proizvođač, u produžetku naznačiti proizvođača i model)
3. | Montaža naprijed navedene opreme do potpune pogonske sposobnosti, valjana regulacija cijelog sistema, uključujući svu potrebnu potkonstrukciju za zavješenje svih cijevi, kanala i opreme.
|  | komplet | 12
4. | Dobava i montaža cijevi za odvod kondenzata te spoj u najbliže izljevno mjesto, sifon.
|  | m | 120
5. | Građevinski radovi kao bušenje prodora u podu ili zidu te naknadna obrada za dovođenje u stvarno stanje površine koja se obrađuje.
|  | paušal | 1
6. | Šlicanje kanala za postavljanje cijevi klimatizacije.
|  | m | 56
7. | Sitni i potrošni materijal za spajanje.
|  | paušal | 1
8. | Prijevoz materijala na gradilište, razvoz po gradilištu, povrat preostalog materijala i čišćenje gradilišta
|  | paušal | 1
9. | Priprema kompletne instalacije za postavu klima uređaja. Sve napraviti prema projektu i u dogovoru s projektantom.
|  | m | 56
UKUPNO :

## IT
XV IT OPREMA
ST. | O P I S | JED. MJ. | KOL. | CIJENA | I Z N O S
NAPOMENA: U svaku stavku uključena je dobava, montaža i spajanje, te sav potrebni spojni i montažni materijal i pribor.
1. | Šlicanje i Polaganje tičino cijevi fi 32 sa materijalom. Šlicanje uključuje i prodore kroz stropne ploče.
|  | m | 210
2. | Šlicanje i Polaganje tičino cijevi fi 20 sa materijalom. Šlicanje uključuje i prodore kroz stropne ploče.
|  | m | 240
3. | Polaganje tičino cijevi fi 32 na pod i učvrščivanjem sa materijalom
|  | m | 160
4. | Montaža podne kutije sa opremom
|  | kom | 3
5. | Ugradnja kutije podžbukne sa materijalom 120 x 200
|  | kom | 2
6. | Ugradnja kutije podžbukne sa materijalom 100 x 100
|  | kom | 4
7. | Ugradnja kutije podžbukne sa materijalom 100 x 120
|  | kom | 5
8. | Ugradnja podžbukne kutije modularne cetverostruke sa materijalom
|  | kom | 26
9. | Ugradnja podžbukne kutije modularne dvostruke sa materijalom
|  | kom | 4
10. | Keystone modul cat. 5e ili jednakovrijedno sa montažom
Kriterij za ocjenu jednakovrijednosti:
| RJ45 CAT6 UTP, 90° BIJELI TOOLLESS P-LINE | kom | 124
Ponuđeni jednakovrijedni proizvod (ako se ne nudi proizvod gore naznačenog proizvođač, u produžetku naznačiti proizvođača i model)
11. | Okvir za (Keystone) modul projzvođača TEM ili jednakovrijedno sa montažom
Kriterij za ocjenu jednakovrijednosti:
| dimenzije modula 71x71x24,5 mm, nosač modula se montira u kutiju promjera 60 | kom | 124
Ponuđeni jednakovrijedni proizvod (ako se ne nudi proizvod gore naznačenog proizvođač, u produžetku naznačiti proizvođača i model)
12. | Nosač modula četverostruki sa montažom
|  | kom | 32
13. | Ukrasni okvir četverostruka sa montažom
|  | kom | 32
14. | Nosač modula dvostruki sa montažom
|  | kom | 4
15. | Ukrasna maska dvostruk sa montažom
|  | kom | 4
16. | Blenda proizvođača TEM ili jednakovrijedno
Kriterij za ocjenu jednakovrijednosti:
| slijepi pokrov jedinične širine jednog modula bijele boje | kom | 46
Ponuđeni jednakovrijedni proizvod (ako se ne nudi proizvod gore naznačenog proizvođač, u produžetku naznačiti proizvođača i model)
17. | Kabel UTP cat 5e sa provlačenjem
|  | m | 4650
18. | Patch panel cat 5e oklopljeni
|  | kom | 5
19. | Zbrinjavanje šute na deponij
|  | kpl | 1
20. | Mjerenje lan mreže Cat 5e UTP sa mjernim instrumentom Fluke
|  | kom | 124
21. | Sitni potrošni materijal
|  | kpl | 1
22. | Dobava opreme i nespecificirani radovi
|  | kpl | 1
23. | Dobava i postava - zvučnički kabel 2 x 1,5 mm2
|  | m | 70
24. | Dobava - HQ balansirani audio signalni kabel tip kao Hust TSKC114 ili jednakovrijedno (m)
Kriterij za ocjenu jednakovrijednosti:
| Okrugli dvostruko oklopljeni audio / mikrofonski kabel 2x0,25mm² sa PE zaštitom,100% spiral shields- red copper, 23 AWG, Vanjski promjer kabela (mm): 6,0. Otpor:75 Ω/Km, kapacitet (core/core): 55pF/mt. | m | 100
Ponuđeni jednakovrijedni proizvod (ako se ne nudi proizvod gore naznačenog proizvođač, u produžetku naznačiti proizvođača i model)
25. | Dobava - HQ koaksijalni kabel kao Hust TK/RG213 ili jednakovrijedno
Kriterij za ocjenu jednakovrijednosti:
| fleksibilni koaksijalni kabel 50Ω gdje su vodiči, izolacija (dielektrik) i plašt koncentrični. Unutrašnji vodič je višežični goli bakar promjera 2,25mm (±0,01 / 7x 0,75mm). Izolacija: polietilen vanjskog promjera 7,25mm (±0,05mm). Vanjski vodič: oplet od golih bakrenih žica 0,16 mm, 96% optičko prekrivanje. PVC plašt vanjskog promjera 10,3mm ( ±0,15mm). kapacitet: 100pF/m. Maksimalno gušenje pri 20°C: 14,4dB/100@400MHz, 24,7dB/100@1000MHz. U skladu s IEC60332-1 normi. Boja: crna | m | 25
Ponuđeni jednakovrijedni proizvod (ako se ne nudi proizvod gore naznačenog proizvođač, u produžetku naznačiti proizvođača i model)
26. | HQ HDMI kabel C-tronic 15 m ili jednakovrijedno
Kriterij za ocjenu jednakovrijednosti:
| High Speed aktivni HDMI kabel s ugrađenim pojačalom, Ethernetom A/A za 3D, HDTV do 4K(2160p), 24-karatni pozlaćeni kontakti, vodič od čistog bakra (OFC - Oxygen free copper), dvostruko oklopljeni, oklop: AL folija + Cu oplet 160 žica x 0,1mm, Ostalo: AWG: 30; Vanjski promjer ovojnice: (mm): 6, max. propusnot (MHz): 340; max. brzina prijenosa (Gb / s) 10,2, Dužina: 15m. | kom | 2
Ponuđeni jednakovrijedni proizvod (ako se ne nudi proizvod gore naznačenog proizvođač, u produžetku naznačiti proizvođača i model)
27. | Strujna letva Rck
|  | kom | 1
28. | Vodilica horizontalna 1 U
|  | kom | 5
29. | Server ormar Digitus 42 U ili jednakovrijedno dostava i montaža
Kriterij za ocjenu jednakovrijednosti:
| 600(š)x600(d)x2028(v) mm, svjetlo sivi, afety class rating IP20, Bočne ploče se mogu zaključati i ukloniti uklj. 4 komada nogu za izravnavanje već su prethodno podešeni ispod ormara, Kut otvaranja vrata od 120 ° na prednjim i stražnjim vratima, Stražnja vrata s jednim krilnim otvaranjem, Mehanizam za zaključavanje u jednoj točki na svim vratima | m | 1
Ponuđeni jednakovrijedni proizvod (ako se ne nudi proizvod gore naznačenog proizvođač, u produžetku naznačiti proizvođača i model)
30. | Vertikalne vodilice
|  | kom | 2
31. | Polica fiksna serverska
|  | kom | 2
32. | Spajanje mreže na panel i utičnice
|  | link | 124
UKUPNO :

## ELEKTRIKA
XVI ELEKTRIKA
NAPUTAK: OBVEZE IZVOĐAČA RADOVA
Cijena za svaku točku ovog troškovnika mora obuhvatiti dobavu, montažu, spajanje, po potrebi uzemljenje, te dovođenje u stanje potpune funkcionalnosti.
U cijenu također ukalkulirati sav potreban spojni, montažni, pridržni i ostali materijal potreban za potpuno funkcioniranje.
Izvođač je dužan uskladiti projektnu dokumentaciju sa stvarno izvedenim stanjem, te istu s izmjenama isporučiti investitoru u 1 primjerku.
Izvođač radova mora obvezno izvoditi radove prema glavnom-izvedbenom projektu, kao i prema kotnom planu načinjenom nakon izrade izvedbenog projekta. Mora sa ostalim izvođačima i nadzorom uskladiti redosljed izvođenja kako ne bi došlo do preklapanja s ostalim trasama. Sva takva nekoordinirana preklapanja izvođač je dužan o svom trošku otkloniti.

## el inst rasvjete
XVI-A ELEKTRIČNA INSTALACIJA RASVJETE
ST. | O P I S | JED. MJ. | KOL. | CIJENA | I Z N O S
U svaku stavku rasvjetnih tjela uključena dobava, montaža i spajanje, te sav potrebni spojni i montažni materijal i pribor.
1. | Nadgradna LED svjetiljka za zidnu ili stropnu montažu, opalni difuzor od PMMA, simetrična distribucija svjetlosti, ukupne snage 32 W, svjetlosnog toka 3200lm, boje svjetlosti 4000 K, dimenzije: Ø410x 115 mm, stupanj zaštite IP44
Oznaka u projektu S3
|  | kom | 19
2. | Nadgradni LED panel, kućište od aluminija, mikroprizmatični pokrov, ukupna snaga 36W, svjetlosni tok 3680lm, UGR<19, dimenzije 1195x295mm, u kompletu s kućištem i svim priborom za nadgradnu montažu
Oznaka u projektu S2
|  | kom | 3
3. | Nadgradna LED vodotijesna svjetiljka, pokrov od polikarbonata, simetrična distribucija svjetlosti, ukupne snage 21.1 W, svjetlosnog toka 2745 lm, boje svjetlosti 4000K, dimenzije: 1277 x 96 x 111 mm, životnog vijeka 75000/L80B50, stupanj zaštite IP66, otpornost na udarce IK10
Oznaka u projektu S8
|  | kom | 6
4. | Nadgradna LED vodotijesna svjetiljka, pokrov od polikarbonata, simetrična distribucija svjetlosti, ukupne snage 21.6 W, svjetlosnog toka 3266 lm, boje svjetlosti 4000K, dimenzije: 1277 x 96 x 111 mm, životnog vijeka 100000/L80B50, stupanj zaštite IP66, otpornost na udarce IK10
Oznaka u projektu S5
|  | kom | 2
5. | Ugradni uvučeni LED downlighter, difuzor od PC, ukupne snage 11 W, svjetlosnog toka 1120 lm, efikasnost svjetiljke 102 lm/W, CRI > 80, predspojna naprava ECG DALI, boje svjetlosti 4000 K, UGR < 19, dimenzije: Ø162(172) x 106 mm, životnog vijeka 50 000 h pri (L70/B50), stupanj zaštite IP54 sa sobne strane, certifikati CE, ENEC
Oznaka u projektu S1
|  | kom | 22
6. | Nadgradna LED svjetiljka, kućište čelika obojeno u bijelo, mikroprizmatični difuzor, ukupna snaga 47,8W, svjetlosni tok 5227lm, UGR<19, dimenzije 1495x175x40mm, IP44, IK05, životni vijek 100000/L80B50, CRI > 80, 3000K
Oznaka u projektu S4
|  | kom | 36
7. | Nadgradni LED panel, kućište od aluminija, mikroprizmatični pokrov, ukupna snaga 36W, svjetlosni tok 3680lm, UGR<19, DALI regulacija, dimenzije 1195x295mm, u kompletu s kućištem i svim priborom za nadgradnu montažu
Oznaka u projektu S9
|  | kom | 1
8. | Ugradna protupanična LED svjetiljka za rasvjetu otvorenih prostora, non-maintained (pripravni spoj), autonomija 3h, vrijeme punjenja 24h, temperatura okoline od 0°C do +40°C, kućište izrađeno od polikarbonata, ukupne snage 5.2W, svjetlosnog toka 285 lm, Ra > 80, boje svjetlosti 4000 K, dimenzije: 101 x 101 x 37 mm, usklađena sa standardima: CE, RoHS
Oznaka u projektu S7
|  | kom | 2
9. | Nadgradna protupanična LED svjetiljka za rasvjetu evakuacijskih puteva, autonomija 3h, vrijeme punjenja 24h, temperatura okoline od 0°C do +40°C, kućište izrađeno od polikarbonata, ukupne snage 2,2W, svjetlosnog toka 114 lm, Ra > 80, dimenzije: 202 x 202 x 58 mm, otpornost na udarce IK08, usklađena sa standardima: CE, RoHS
Oznaka u projektu S6
|  | kom | 5
10. | Nadgradna piktogramska LED svjetiljka za protupaničnu rasvjetu, non-maintained (pripravni), autonomija 3h, vrijeme punjenja 24h, temperatura okoline od 0°C do +40°C, kučište izrađeno od polikarbonata, dimenzije: 276 x 143 x 44 mm, PC difuzor, ukupne snage 3W, udaljenost prepoznavanja 25m, otpornost na udarce IK08
Oznaka u projektu EMNS
|  | kom | 16
11. | Zidna piktogramska LED svjetiljka za protupaničnu rasvjetu, non-maintained (pripravni), autonomija 3h, vrijeme punjenja 24h, temperatura okoline od 0°C do +40°C, kučište izrađeno od polikarbonata, dimenzije: 276 x 143 x 44 mm, PC difuzor, ukupne snage 3W, udaljenost prepoznavanja 25m, stupanj zaštite IP65, otpornost na udarce IK08
Oznaka u projektu EMNZ
|  | kom | 7
12. | Ugradna piktogramska LED svjetiljka za protupaničnu rasvjetu, non-maintained (pripravni), autonomija 3h, vrijeme punjenja 24h, temperatura okoline od 0°C do +40°C, kučište izrađeno od polikarbonata, dimenzije: 276 x 143 x 44 mm, PC difuzor, ukupne snage 3W, udaljenost prepoznavanja 25m, stupanj zaštite IP65, otpornost na udarce IK08
Oznaka u projektu EMUS
|  | kom | 1
13. | LED traka 38W, 5m, 4000K, 1000lm/m
|  | kom | 6
14. | Aluminijski profil za LED traku. Duljina 210 cm.
|  | kom | 15
15. | Prozirni poklopac za ALU profil. Duljina 210 cm.
|  | kom | 15
16. | Klip za montažu ALU profila.
|  | kom | 35
17. | Završna kapa ALU profila. 20kom pakiranje
|  | kom | 1
18. | Napajanje 24V, 80W OTi DALI 80/220-240/24 1-4CH
|  | kom | 3
19. | Dobava DALI Bluetooth kontrolera za upravljanje rasvjetom. Kontroler može regulirati do 4 rasvjetne grupe i memorirati 4 rasvjetne scene (opcija sa PB Couplerom) . Na sustav se može priključiti maksimalno 32 DALI predspojne naprave. Sustavom se upravlja putem običnog tipkala priključenog na kontroler ili PB Coupler-a priključenog na DALI liniju, putem IoS ili Android aplikacije instalirane na Smart uređaj.
|  | kom | 1
20. | Dobava DALI razdjelnika za 4 tipkala (Pushbutton to DALI gateway). Uređaj se napaja iz DALI linije. Mogućnost ugradnje u standardnu ugradnu zidnu kutiju za prekidače / tipkala. Priključak svih vrsta tipkala (bez signalne diode / tinjalice)
|  | kom | 1
UKUPNO :

## el instalacija
XVI-B ELEKTROENERGETSKA INSTALACIJA
ST. | O P I S | JED. MJ. | KOL. | CIJENA | I Z N O S
PRIPREMNI RADOVI
1. | Demontaža postojeće električne instalacije u području zahvata, postojećih razvodnih ormara, postojećih rasvjetnih sklopki, postojećih priključnica, pripadajuće opreme i kabela te LAN instalacija. Odvoz i skladištenje po nalogu Investitora
|  | komplet | 1
RAZDJELNICI
2. | RO-PRIZEMLJE
Dobava, postava i spajanje uzidnog modularnog ormara, prema shemi “RO-PRIZEMLJE". Ormar je izrađen od plastificiranog čeličnog lima. Vrata aparatnih polja su neprozirna. Oznaku razdjelnika kao i natpise na vratima izvesti na graviranim plastičnim pločicama. Razdjelnik je opremljen bravicama na vratima, te nosačem za jednopolnu shemu. U razdjelnik ugraditi slijedeću opremu prema jednopolnoj shemi:
|  | kom | 1
| Minijaturni automatski prekidač, 50A, C karakteristike, 3-polni | kom | 1
| Naponski okidač | kom | 1
| D02 rastavna sklopka 3P, montaža na DIN nosač | kom | 1
| Rastalni osigurač 50A | kom | 3
| Minijaturni automatski prekidač, 6A, B karakteristike, 1-polni | kom | 1
| Minijaturni automatski prekidač, 40A, C karakteristike, 3-polni | kom | 1
| Grebenasta sklopka, 0-1, 40A, 3-polna | kom | 1
| Diferencijalna zaštitna sklopka ZUDS, 4-polna, 40/0,03A | kom | 2
| Minijaturni automatski prekidač, 10A, B karakteristike, 1-polni | kom | 9
| Minijaturni automatski prekidač, 16A, B karakteristike, 1-polni | kom | 16
| Napajanje audio portafona | kom | 1
| Sva potrebna montažna i spojna oprema potrebna za ugradnju specificirane opreme u ormar, sabirnice, viličaste sabirnice, redne stezaljke, sabirnice nule i zemlje, spojni vodovi, plastične kanalice, natpisne pločice, te ostali potrebni sitni spojni i montažni materijal i pribor. | komplet | 1
3. | RO-1.KAT
Dobava, postava i spajanje uzidnog modularnog ormara, prema shemi “RO-1.KAT". Ormar je izrađen od plastificiranog čeličnog lima. Vrata aparatnih polja su neprozirna. Oznaku razdjelnika kao i natpise na vratima izvesti na graviranim plastičnim pločicama. Razdjelnik je opremljen bravicama na vratima, te nosačem za jednopolnu shemu. U razdjelnik ugraditi slijedeću opremu prema jednopolnoj shemi:
|  | kom | 1
| Grebenasta sklopka, 0-1, 40A, 3-polna | kom | 1
| Diferencijalna zaštitna sklopka ZUDS, 4-polna, 40/0,03A | kom | 2
| Minijaturni automatski prekidač, 10A, B karakteristike, 1-polni | kom | 9
| Minijaturni automatski prekidač, 16A, B karakteristike, 1-polni | kom | 15
| Sva potrebna montažna i spojna oprema potrebna za ugradnju specificirane opreme u ormar, sabirnice, viličaste sabirnice, redne stezaljke, sabirnice nule i zemlje, spojni vodovi, plastične kanalice, natpisne pločice, te ostali potrebni sitni spojni i montažni materijal i pribor. | komplet | 1
4. | RO-2.KAT
Dobava, postava i spajanje uzidnog modularnog ormara, prema shemi “RO-2.KAT". Ormar je izrađen od plastificiranog čeličnog lima. Vrata aparatnih polja su neprozirna. Oznaku razdjelnika kao i natpise na vratima izvesti na graviranim plastičnim pločicama. Razdjelnik je opremljen bravicama na vratima, te nosačem za jednopolnu shemu. U razdjelnik ugraditi slijedeću opremu prema jednopolnoj shemi:
|  | kom | 1
| Grebenasta sklopka, 0-1, 40A, 3-polna | kom | 1
| Diferencijalna zaštitna sklopka ZUDS, 4-polna, 40/0,03A | kom | 2
| Minijaturni automatski prekidač, 10A, B karakteristike, 1-polni | kom | 11
| Minijaturni automatski prekidač, 16A, B karakteristike, 1-polni | kom | 17
| Sva potrebna montažna i spojna oprema potrebna za ugradnju specificirane opreme u ormar, sabirnice, viličaste sabirnice, redne stezaljke, sabirnice nule i zemlje, spojni vodovi, plastične kanalice, natpisne pločice, te ostali potrebni sitni spojni i montažni materijal i pribor. | komplet | 1
5. | Snimanje nedefiniranih strujnih krugova te ucrtavanje istih u jednopolnu shemu.
|  | komplet | 1
ELEKTRIČNA INSTALACIJA RASVJETE
6. | Dobava, montaža i spajanje novih rasvjetnih sklopki, komplet sa svim potrebnim priborom i materijalom:
| - jednopolna sklopka 10 A | kom | 50
| - izmjenična sklopka 10 A | kom | 6
| - tipkalo za rasvjetu 10A | kom | 8
7. | Dobava i montaža okvira za rasvjetne sklopke
| - jednostruki okvir | kom | 20
| - dvostruki okvir | kom | 15
| - trostruki okvir | kom | 2
| - četverostruki okvir | kom | 2
8. | Dobava i polaganje cijevi te dobava i uvlačenje PVC vodiča za rasvjetu, rasvjetne sklopke:
| - NYM-J 3x1,5 | m | 450
| - NYM 2x1,5 | m | 60
| - CSS ø20 | m | 500
ELEKTRIČNA INSTALACIJA PRIKLJUČNICA I PRIKLJUČAKA
9. | Dobava, montaža i spajanje priključnice, ugradne, komplet sa svim potrebnim priborom i materijalom:
| - 1f priključnica šuko 16 A, 230 V | kom | 105
| - 1f priključnica šuko 16 A, 230V, trostruka | kom | 1
10. | Dobava i montaža modularne priključnice 230V / 16A namjenjene za ugradnju u podnu kutiju
-podna kutija je predviđena projektom komunikacijskih instalacija
|  | kom | 13
11. | Dobava i polaganje cijevi te dobava i uvlačenje vodiča za priključnice i priključke:
| - NYM-J 3x2,5 | m | 250
| - H03VV-F 5x0,75 (priključna kutija za platno) | m | 3
12. | Izvedba fiksnog priključaka vanjske klima jedinice sa dobavom i polaganjem voda NYM-J 3x2,5, prosječne dužine 50 m
|  | kom | 11
13. | Povezivanje unutarnje klima jedinice sa pripadnom vanjskom klima jedinicom sa uključenom dobavom i polaganjem voda NYM-J 5x1,5, prosječne dužine 9 m
|  | kom | 23
14. | Izvedba priključaka zidne priključne kutije za novinare sa dobavom i polaganjem voda NYM-J 3x2,5, dužine 25 m
|  | kom | 1
15. | Izvedba priključaka zidne priključne kutije za TV ekran sa dobavom i polaganjem voda NYM-J 3x2,5, dužine 20 m
|  | kom | 1
16. | Izvedba priključaka servera (komunikacijskog ormara) sa dobavom i polaganjem voda NYM-J 3x2,5, prosječne dužine 20 m
|  | kom | 2
17. | Izvedba priključaka razglasne centrale sa dobavom i polaganjem voda NYM-J 3x2,5, dužine 30 m
|  | kom | 1
18. | Povezivanje glavne sabirnice za izjednačenje potencijala s kutijom za izjednačenje potencijala (Pozicije pojedinih kutija za izjednačenje potencijala odrediti prema koncentraciji metalnih masa u objektu). Polaže se:
| - H07V-K 1G10 | m | 30
| - H07V-K 1G6 | m | 50
| - cijevi CSS ø20 | m | 30
| - kutija za izjednačenje potencijala PS 49 | kom | 2
19. | Dobava, montaža i spajanje tipkala za nužni isklop N/Ž za ugradnju na izlazu /ulazu zgrade poslovnog prostora. U stavku uključeno 15m kabela NHXH(E90) 2x1,5 mm2
|  | kom | 1
20. | Dobava i polaganje instalacijskih cijevi i kanalica:
| CSS cijev Φ20mm | m | 360
| Instalaciona kanalica 20x20mm | m | 150
| Instalaciona kanalica 40x20mm | m | 50
21. | Dobava i montaža antenske priključnice - koaksijalni kabel je predviđen projektom komunikacijskih instalacija
|  | kom | 3
UKUPNO :

## el ostalo
XVI-C ELEKTRIKA OSTALO
ST. | O P I S | JED. MJ. | KOL. | CIJENA | I Z N O S
1. | Svi pripremno-završni radovi, sav potreban pribor, alat i skele, prenosi po gradilištu, čišćenje gradilišta, odvoz viška neupotrebljivog materijala na deponij, te radovi i usluge za druge izvoditelje
|  | komplet | 1
2. | Izrada svih utora, šlicanja u zidovima za polaganje kablova elektroinstalacija, zidarska obrada zidova nakon polaganja kabela sa vraćanjem u prvobitno stanje te ostali manji građevinski zahvati
|  | komplet | 1
3. | Ispitivanje instalacije i izdavanje protokola o:
- razina rasvjetljenosti sigurnosne i opće rasvjete
- funkcionalnost isključnog tipkala
- efikasnosti zaštite od indirektnog dodira
- otpor izolacije
- otpor uzemljenja
|  | komplet | 1
4. | Izrada dokumentacije izvedenog stanja u tri primjerka
|  | komplet | 1
UKUPNO :

## REK
REKAPITULACIJA
I RUŠENJA I DEMONTAŽE
II BETONSKI RADOVI
III ZIDARSKI RADOVI
IV RADOVI OD GIPS-KARTONA
V ŽBUKE I GLAZURE
VI KERAMIČARSKI RADOVI
VII PARKETARSKI RADOVI
VIII SOBOSLIKARSKO LIČILAČKI RADOVI
IX STOLARSKI RADOVI
X DOBAVA I UGRADBA
XI BRAVARSKI RADOVI
XII VODOVOD I KANALIZACIJA
XIII MULTIMEDIJA
XIV KLIMATIZACIJA
XV IT OPREMA
XVI ELEKTRIKA
XVI-A ELEKTRIČNA INSTALACIJA RASVJETE
XVI-B ELEKTROENERGETSKA INSTALACIJA
XVI-C ELEKTRIKA - OSTALO
UKUPNO
PDV 25%
SVEUKUPNO

## OPĆI UVJETI
OPĆI UVJETI TROŠKOVNIKA
Cijene upisane u ovaj troškovnik sadrže sve troškove za pojedine radove i dobave u odnosnim stavkama troškovnika i to u potpuno dogotovljenom stanju, tj. sav rad, naknadu za alat, materijal, sve pripremne, sporedne i završne radove, horizontalne i vertikalne prijenose i prijevoze, postavu i skidanje potrebnih skela i razupora, sve sigurnosne mjere i slično. Radeći ponudu obavezno pročitati tehnički opis i pregledati nacrte, te tražiti pojašnjenje prije zaključivanja ponude. Za sve eventualne primjedbe u pogledu izvođenja i troškovnika, obratiti se prije davanja ponude projektantu. U sklopu troškova izvođenja izvođač mora uključiti izradu potrebnih radioničkih nacrta i detalja, te iste dati nadzoru i projektantu na ovjeru. Pod unesenim cijenama podrazumijevaju se takodjer i sva zakonska davanja, sva potrebna ispitivanja gradjevinskog i drugih ugradjenih materijala zbog postizanja kvalitete i čvrstoće pojedinih proizvoda. Svi radovi koji se izvode moraju odgovarati postojećim tehničkim propisima i normama, te biti izvedeni u skladu s normom HR DIN 18202. Sav materijal koji se upotrebljava mora odgovarati postojećim tehničkim propisima i normama. Ukoliko se upotrebljava materijal za koji ne postoji odgovarajući standard, njegovu kvalitetu treba dokazati atestima. Davanjem ponude izvoditelj se obvezuje da će pravovremeno nabaviti sav materijal opisan u pojedinim stavkama troškovnika. U slučaju nemogućnosti nabave opisanog materijala tijekom izvodjenja radova, za svaku će se izmjenu prikupiti ponude i u prisutnosti naručitelja i nadzornog inžinjera odabrati najpovoljniju. Ponuđač radova mora ponuditi sve stavke iz ovog troškovnika. Ukoliko neke od stavki ne nudi ili predlaže alternativu, to u svojoj ponudi mora posebno naglasiti te u obračun uvrstiti samo stvarno izvedene količine. Izvoditelj radova treba uz ponudu priložiti jedinične cijene za materijale i radnu snagu koji će se odnositi na izgradnju ove gradjevine. Ukoliko opis pojedine stavke dovodi izvoditelja u nedoumicu o načinu izvedbe ili kalkulacije cijena, treba pravovremeno tražiti objašnjenje od naručitelja i projektanta. Ako tijekom gradnje dodje do promjena, treba prije početka rada tražiti suglasnost nadzornog inžinjera i predstavnika investitora, a jediničnu cijenu nove stavke treba ugovoriti na temelju elemenata datih u ponudi i sve to unijeti u gradjevinski dnevnik uz ovjeru nadzornog inžinjera. Sve više radnje do kojih dodje uslijed promjene načina ili opsega izvedbe, a nisu na spomenuti način utvrdjene, upisane i ovjerene, neće se priznati u obračunu. Prije izrade ponude izvoditelj je dužan obići i pregledati gradjevinu zbog ocjene njezinog gradjevinskog stanja, radova obuhvaćenih troškovnikom, uvjeta organizacije gradilišta, načina i mogućnosti pristupa gradjevini, mogućnosti zauzimanja javne površine, postavi skele, osiguranja ulaza u gradjevinu i sl. Prema tome, ponudjena cijena je konačna cijena za realizaciju pojedine troškovničke stavke i ne može se mijenjati. Obračun svih radova vršiti kako je to naznačeno u opisu stavaka. Prije uvođenja u posao izvoditelj je obvezan dostaviti detaljni operativni plan izvodjenja radova i shemu organizacije gradilišta. Bez obzira na vrstu pogodbe, izvoditelj je obvezan svakodnevno voditi gradjevinski dnevnik u dva primjerka, a takodjer i gradjevinsku knjigu, koje će redovito kontrolirati i ovjeravati nadzorni inženjer, kako bi se uvijek mogle ustanoviti stvarne količine izvedenih radova.

## NASLOVNICA
ARHITEKTONSKI STUDIO GRGURIĆ Projektiranje, građenje i nadzor - Zagreb, Pavla Hatza 23, Tel/fax: 01 49 21 537 | ARHITEKTONSKI STUDIO GRGURIĆ Projektiranje, građenje i nadzor - Zagreb, Pavla Hatza 23, Tel/fax: 01 49 21 537
TROŠKOVNIK GRAĐEVINSKO OBRTNIČKIH RADOVA
|  | INVESTITOR: | Povjerenstvo za odlučivanje o sukobu interesa,
Kneza Mutimira 5/I, Zagreb
|  | GRAĐEVINA: | ADAPTACIJA UREDSKIH PROSTORA
|  | LOKACIJA: | Kneza Mislava 11, Zagreb
|  | DATUM: | rujan 2019.
GLAVNI PROJEKTANT:
IVAN GRGURIĆ d.i.a.
PROJEKTANT:
PETRA TEŽAK GRGURIĆ d.i.a.